## Triaxial
⭕ CÍRCULOS DE MOHR — Resistencia al Corte en Rocas y Suelos
Platicando de la Tierra ¦ www.platicandodelatierra.com
📋 INSTRUCCIONES
1. Ingresa σ₃ (confinamiento) y σ₁ (rotura) en las celdas AZULES para cada ensayo triaxial.
2. Para ensayo de corte directo: ingresa directamente τ (resistencia) y σn (esfuerzo normal).
3. Las columnas de cálculo determinan el radio, centro y envolvente de Mohr-Coulomb automáticamente.
4. Los parámetros c (cohesión) y φ (ángulo de fricción) se obtienen por regresión lineal de los círculos.
5. Usa la hoja 'Corte Directo' para ensayos de caja de corte / veleta.
📐 RELACIONES FUNDAMENTALES (Criterio de Mohr-Coulomb)
τ = c + σn · tan(φ) → Envolvente de falla de Mohr-Coulomb
Radio (R) = (σ₁ - σ₃) / 2 → Radio del círculo de Mohr
Centro (σm) = (σ₁ + σ₃) / 2 → Esfuerzo medio normal
φ = arcsin[(σ₁-σ₃)/(σ₁+σ₃+2c·cot φ)] → Ángulo de fricción interna
c = τ - σn·tan(φ) → Cohesión (intersecto en eje Y)
🔬 DATOS DE ENSAYO TRIAXIAL — Ingresa σ₃ y σ₁ (kPa o MPa)
IDENTIFICACIÓN |  |  | ENTRADA (kPa) |  |  | CÍRCULO DE MOHR |  |  | ENVOLVENTE M-C |  |  |  | CONTROL
N° | Muestra | Material | σ₃ (kPa) | σ₁ (kPa) | Δσ=σ₁-σ₃ | Centro σm | Radio R | φ inst. (°) | σn falla | τ falla | c aprox | φ aprox (°) | Estado | Obs. | Calidad
1 | TX-01 | Arcilla limosa | 50 | 145 | 95 | 97.5 | 47.5 | 29.1554 | 74.359 | 41.4818 | → Ver resumen | → Ver resumen | ✓ Ok | Ensayo CD | Alta
2 | TX-02 | Arcilla limosa | 100 | 255 | 155 | 177.5 | 77.5 | 25.8884 | 143.662 | 69.7226 | → Ver resumen | → Ver resumen | ✓ Ok | Ensayo CD | Alta
3 | TX-03 | Arcilla limosa | 200 | 468 | 268 | 334 | 134 | 23.6531 | 280.2395 | 122.7429 | → Ver resumen | → Ver resumen | ✓ Ok | Ensayo CD | Alta
4 | TX-04 | Lutita | 500 | 1850 | 1350 | 1175 | 675 | 35.0624 | 787.234 | 552.5057 | → Ver resumen | → Ver resumen | ✓ Ok | Ensayo CU | Media
5 | TX-05 | Lutita | 1000 | 3200 | 2200 | 2100 | 1100 | 31.5881 | 1523.8095 | 937.019 | → Ver resumen | → Ver resumen | ✓ Ok | Ensayo CU | Media
6 | TX-06 | Lutita | 2000 | 5800 | 3800 | 3900 | 1900 | 29.1554 | 2974.359 | 1659.2735 | → Ver resumen | → Ver resumen | ✓ Ok | Ensayo CU | Media
7 | TX-07 | Arenisca | 1000 | 6500 | 5500 | 3750 | 2750 | 47.1666 | 1733.3333 | 1869.6405 | → Ver resumen | → Ver resumen | ⚠ φ alto | Ensayo drenado | Alta
8 | TX-08 | Arenisca | 2000 | 11200 | 9200 | 6600 | 4600 | 44.1844 | 3393.9394 | 3298.6627 | → Ver resumen | → Ver resumen | ✓ Ok | Ensayo drenado | Alta
9 | TX-09 | Arenisca | 3000 | 15800 | 12800 | 9400 | 6400 | 42.9102 | 5042.5532 | 4687.5001 | → Ver resumen | → Ver resumen | ✓ Ok | Ensayo drenado | Alta
📊 PARÁMETROS GLOBALES c y φ — Regresión Lineal (Criterio M-C)
Material | N ensayos | σn min | σn max | τ min | τ max | Pendiente (tan φ) | φ (°) | Cohesión c | R² | Clasificación
Arcilla limosa | 3 | 74.359 | 280.2395 | 41.4818 | 122.7429 | 0.39379 | 21.4942 | 12.5785 | 0.99985 | Cohesivo
Lutita | 3 | 787.234 | 2974.359 | 552.5057 | 1659.2735 | 0.50491 | 26.7895 | 160.0556 | 0.99986 | Cohesivo
Arenisca | 3 | 1733.3333 | 5042.5532 | 1869.6405 | 4687.5001 | 0.85153 | 40.4153 | 398.6347 | 0.99996 | Friccional
📖 VALORES TÍPICOS DE c y φ EN ROCAS Y SUELOS (Referencia)
Material | c (kPa) | φ (°) | Tipo
Arcillas blandas | 0–10 | 0–25 | Suelo
Arcillas rígidas | 10–50 | 20–30 | Suelo
Arenas y gravas | 0 | 28–45 | Suelo
Lutitas intactas | 20–200 | 15–35 | Roca blanda
Areniscas | 10–100 | 25–50 | Roca media
Calizas | 10–50 | 30–55 | Roca media
Granito intacto | 10–50 | 50–65 | Roca dura
Basalto | 10–30 | 48–65 | Roca dura
Cuarcita | 10–30 | 55–70 | Roca muy dura
Planos de falla | 0–5 | 10–30 | Discontinuidad
Referencias: Jaeger, J.C. & Cook, N.G.W. (1979). Fundamentals of Rock Mechanics. Chapman & Hall. ¦ ASTM D2850 (ensayo triaxial no consolidado no drenado). ¦ ASTM D4767 (ensayo triaxial consolidado). ¦ Hoek, E. & Brown, E.T. (1980). Underground Excavations in Rock. IMM, Londres.

## Corte Directo
✂️ ENSAYO DE CORTE DIRECTO — Caja de Corte (ASTM D3080)
Para suelos y materiales blandos ¦ τ = c + σn·tan(φ)
📊 TABLA DE DATOS — ENSAYO DE CORTE DIRECTO
N° | Muestra | σn (kPa) | τ máx (kPa) | τ resid (kPa) | Desp. horiz (mm) | Desp. vert (mm) | Densidad (g/cm³) | Humedad (%) | Condición | Velocidad (mm/min) | Obs.
1 | CD-01 | 50 | 38.5 | 22.1 | 4.2 | 0.8 | 1.82 | 22.5 | Consolidado drenado | 0.1
2 | CD-02 | 100 | 68.2 | 40.8 | 4.5 | 1.1 | 1.85 | 22.1 | Consolidado drenado | 0.1
3 | CD-03 | 200 | 128.5 | 78.5 | 4.8 | 1.4 | 1.88 | 21.8 | Consolidado drenado | 0.1
4 | CD-04 | 50 | 45.2 | 28.4 | 3.8 | 0.6 | 1.75 | 28.5 | No consolidado | 0.1 | Arcilla expansiva
5 | CD-05 | 100 | 82.5 | 52.1 | 4.1 | 0.9 | 1.78 | 27.8 | No consolidado | 0.1 | Arcilla expansiva
6 | CD-06 | 200 | 155.8 | 98.4 | 4.4 | 1.2 | 1.8 | 27.2 | No consolidado | 0.1 | Arcilla expansiva
📊 RESUMEN c y φ — Regresión Lineal
Conjunto | N | Slope (tan φ) | φ (°) | c (kPa) | R² | φ residual (°) | c residual | Clasificación
Grupo 1 (CD-01:03) | 3 | 0.60043 | 30.9818 | 8.35 | 0.99999 | 20.6134 | 3.25 | Media resistencia
Grupo 2 (CD-04:06) | 3 | 0.73671 | 36.3796 | 8.55 | 0.99998 | 24.9922 | 5.25 | Alta resistencia

## Datos Gráfico
⭕ DATOS CALCULADOS PARA GRÁFICO DE CÍRCULOS DE MOHR
Cada semicírculo usa 90 puntos: x = σm + R·cos(θ), y = R·sin(θ), θ ∈ [0°, 180°]
📥 PARÁMETROS POR ENSAYO (vinculados a hoja Triaxial)
Ensayo | Material | σ₃ | σ₁ | σm | R | σn tang. | τ tang. | φ (°) | Color ref.
1 | Arcilla limosa | 50 | 145 | 97.5 | 47.5 | 74.359 | 41.4818 | 29.1554 | Rojo
2 | Arcilla limosa | 100 | 255 | 177.5 | 77.5 | 143.662 | 69.7226 | 25.8884 | Rojo
3 | Arcilla limosa | 200 | 468 | 334 | 134 | 280.2395 | 122.7429 | 23.6531 | Rojo
4 | Lutita | 500 | 1850 | 1175 | 675 | 787.234 | 552.5057 | 35.0624 | Verde
5 | Lutita | 1000 | 3200 | 2100 | 1100 | 1523.8095 | 937.019 | 31.5881 | Verde
6 | Lutita | 2000 | 5800 | 3900 | 1900 | 2974.359 | 1659.2735 | 29.1554 | Verde
7 | Arenisca | 1000 | 6500 | 3750 | 2750 | 1733.3333 | 1869.6405 | 47.1666 | Naranja
8 | Arenisca | 2000 | 11200 | 6600 | 4600 | 3393.9394 | 3298.6627 | 44.1844 | Naranja
9 | Arenisca | 3000 | 15800 | 9400 | 6400 | 5042.5532 | 4687.5001 | 42.9102 | Naranja
📐 PUNTOS DE CADA SEMICÍRCULO (θ: 0°→180°)
θ (°) | TX-01 σ | TX-01 τ | TX-02 σ | TX-02 τ | TX-03 σ | TX-03 τ | TX-04 σ | TX-04 τ | TX-05 σ | TX-05 τ | TX-06 σ | TX-06 τ | TX-07 σ | TX-07 τ | TX-08 σ | TX-08 τ | TX-09 σ | TX-09 τ
0 | 145 | 0 | 255 | 0 | 468 | 0 | 1850 | 0 | 3200 | 0 | 5800 | 0 | 6500 | 0 | 11200 | 0 | 15800 | 0
2 | 144.9711 | 1.6577 | 254.9528 | 2.7047 | 467.9184 | 4.6765 | 1849.5888 | 23.5572 | 3199.3299 | 38.3894 | 5798.8426 | 66.309 | 6498.3248 | 95.9736 | 11197.1978 | 160.5377 | 15796.1013 | 223.3568
4 | 144.8843 | 3.3134 | 254.8112 | 5.4061 | 467.6736 | 9.3474 | 1848.3557 | 47.0856 | 3197.3205 | 76.7321 | 5795.3717 | 132.5373 | 6493.3011 | 191.8303 | 11188.7946 | 320.8798 | 15784.4099 | 446.4414
6 | 144.7398 | 4.9651 | 254.5754 | 8.101 | 467.2659 | 14.0068 | 1846.3023 | 70.5567 | 3193.9741 | 114.9813 | 5789.5916 | 198.6041 | 6484.9352 | 287.4533 | 11174.8007 | 480.8309 | 15764.9401 | 668.9822
8 | 144.5377 | 6.6107 | 254.2458 | 10.7859 | 466.6959 | 18.6492 | 1843.4309 | 93.9418 | 3189.2949 | 153.0904 | 5781.5093 | 264.4289 | 6473.2372 | 382.726 | 11155.2331 | 640.1963 | 15737.7156 | 890.7078
10 | 144.2784 | 8.2483 | 253.8226 | 13.4577 | 465.9642 | 23.2689 | 1839.7452 | 117.2125 | 3183.2885 | 191.013 | 5771.1347 | 329.9315 | 6458.2213 | 477.5325 | 11130.1157 | 798.7816 | 15702.7696 | 1111.3483
12 | 143.962 | 9.8758 | 253.3064 | 16.1132 | 465.0718 | 27.8602 | 1835.2496 | 140.3404 | 3175.9624 | 228.7029 | 5758.4804 | 395.0322 | 6439.9059 | 571.7571 | 11099.479 | 956.3938 | 15660.1446 | 1330.6348
14 | 143.589 | 11.4913 | 252.6979 | 18.7489 | 464.0196 | 32.4175 | 1829.9496 | 163.2973 | 3167.3253 | 266.1141 | 5743.5619 | 459.6516 | 6418.3132 | 665.2852 | 11063.3603 | 1112.8407 | 15609.8926 | 1548.3001
16 | 143.1599 | 13.0928 | 251.9978 | 21.3619 | 462.8091 | 36.9354 | 1823.8516 | 186.0552 | 3157.3879 | 303.2011 | 5726.3972 | 523.711 | 6393.4697 | 758.0027 | 11021.8038 | 1267.9318 | 15552.0749 | 1764.0791
18 | 142.6752 | 14.6783 | 251.2069 | 23.9488 | 461.4416 | 41.4083 | 1816.9631 | 208.5865 | 3146.1622 | 339.9187 | 5707.0074 | 587.1323 | 6365.4054 | 849.7967 | 10974.86 | 1421.4782 | 15486.7617 | 1977.7088
20 | 142.1354 | 16.246 | 250.3262 | 26.5066 | 459.9188 | 45.8307 | 1809.2925 | 230.8636 | 3133.6619 | 376.2222 | 5685.416 | 649.8383 | 6334.1547 | 940.5554 | 10922.5861 | 1573.2927 | 15414.0328 | 2188.9289
22 | 141.5412 | 17.7938 | 249.3567 | 29.032 | 458.2426 | 50.1973 | 1800.8491 | 252.8595 | 3119.9022 | 412.0673 | 5661.6493 | 711.7525 | 6299.7556 | 1030.1681 | 10865.0457 | 1723.1903 | 15333.9767 | 2397.4822
24 | 140.8934 | 19.32 | 248.2998 | 31.5221 | 456.4151 | 54.5027 | 1791.6432 | 274.5472 | 3104.9 | 447.4103 | 5635.7364 | 772.7996 | 6262.25 | 1118.5258 | 10802.3091 | 1870.9886 | 15246.6909 | 2603.1145
26 | 140.1927 | 20.8226 | 247.1565 | 33.9738 | 454.4384 | 58.7417 | 1781.686 | 295.9005 | 3088.6735 | 482.2083 | 5607.7087 | 832.9052 | 6221.6836 | 1205.5207 | 10734.4526 | 2016.5073 | 15152.2819 | 2805.5753
28 | 139.44 | 22.2999 | 245.9284 | 36.384 | 452.315 | 62.9092 | 1770.9896 | 316.8933 | 3071.2424 | 516.4187 | 5577.6004 | 891.996 | 6178.1059 | 1291.0468 | 10661.5589 | 2159.5692 | 15050.8646 | 3004.618
30 | 138.6362 | 23.75 | 244.617 | 38.75 | 450.0474 | 67 | 1759.5671 | 337.5 | 3052.6279 | 550 | 5545.4483 | 950 | 6131.5699 | 1375 | 10583.7169 | 2300 | 14942.5626 | 3200
32 | 137.7823 | 25.1712 | 243.2237 | 41.0687 | 447.6384 | 71.0092 | 1747.4325 | 357.6955 | 3032.8529 | 582.9112 | 5511.2914 | 1006.8466 | 6082.1323 | 1457.278 | 10501.0212 | 2437.6286 | 14827.5078 | 3391.4833
34 | 136.8793 | 26.5617 | 241.7504 | 43.3375 | 445.091 | 74.9318 | 1734.6004 | 377.4552 | 3011.9413 | 615.1122 | 5475.1714 | 1062.4665 | 6029.8533 | 1537.7805 | 10413.5728 | 2572.2874 | 14705.8405 | 3578.8346
36 | 135.9283 | 27.9198 | 240.1988 | 45.5534 | 442.4083 | 78.7632 | 1721.0865 | 396.755 | 2989.9187 | 646.5638 | 5437.1323 | 1116.792 | 5974.7967 | 1616.4094 | 10321.4782 | 2703.8122 | 14577.7088 | 3761.8256
38 | 134.9305 | 29.2439 | 238.5708 | 47.7138 | 439.5934 | 82.4986 | 1706.9073 | 415.5715 | 2966.8118 | 677.2276 | 5397.2204 | 1169.7568 | 5917.0296 | 1693.0691 | 10224.8495 | 2832.0428 | 14443.2688 | 3940.2334
40 | 133.8871 | 30.5324 | 236.8684 | 49.816 | 436.65 | 86.1335 | 1692.08 | 433.8816 | 2942.6489 | 707.0664 | 5355.4844 | 1221.2965 | 5856.6222 | 1767.6659 | 10123.8044 | 2956.823 | 14302.6844 | 4113.8407
42 | 132.7994 | 31.7837 | 235.0937 | 51.8576 | 433.5814 | 89.6635 | 1676.6228 | 451.6632 | 2917.4593 | 736.0437 | 5311.9752 | 1271.3482 | 5793.6483 | 1840.1092 | 10018.4662 | 3078.0008 | 14156.1269 | 4282.4359
44 | 131.6686 | 32.9963 | 233.2488 | 53.836 | 430.3915 | 93.0842 | 1660.5544 | 468.8944 | 2891.2738 | 764.1242 | 5266.7456 | 1319.8509 | 5728.1845 | 1910.3105 | 9908.9631 | 3195.4285 | 14003.7747 | 4445.8136
46 | 130.4963 | 34.1686 | 231.336 | 55.7488 | 427.0842 | 96.3915 | 1643.8944 | 485.5544 | 2864.1242 | 791.2738 | 5219.8509 | 1366.7456 | 5660.3105 | 1978.1845 | 9795.4285 | 3308.9631 | 13845.8136 | 4603.7747
48 | 129.2837 | 35.2994 | 229.3576 | 57.5937 | 423.6635 | 99.5814 | 1626.6632 | 501.6228 | 2836.0437 | 817.4593 | 5171.3482 | 1411.9752 | 5590.1092 | 2043.6483 | 9678.0008 | 3418.4662 | 13682.4359 | 4756.1269
50 | 128.0324 | 36.3871 | 227.316 | 59.3684 | 420.1335 | 102.65 | 1608.8816 | 517.08 | 2807.0664 | 842.6489 | 5121.2965 | 1455.4844 | 5517.6659 | 2106.6222 | 9556.823 | 3523.8044 | 13513.8407 | 4902.6844
52 | 126.7439 | 37.4305 | 225.2138 | 61.0708 | 416.4986 | 105.5934 | 1590.5715 | 531.9073 | 2777.2276 | 866.8118 | 5069.7568 | 1497.2204 | 5443.0691 | 2167.0296 | 9432.0428 | 3624.8495 | 13340.2334 | 5043.2688
54 | 125.4198 | 38.4283 | 223.0534 | 62.6988 | 412.7632 | 108.4083 | 1571.755 | 546.0865 | 2746.5638 | 889.9187 | 5016.792 | 1537.1323 | 5366.4094 | 2224.7967 | 9303.8122 | 3721.4782 | 13161.8256 | 5177.7088
56 | 124.0617 | 39.3793 | 220.8375 | 64.2504 | 408.9318 | 111.091 | 1552.4552 | 559.6004 | 2715.1122 | 911.9413 | 4962.4665 | 1575.1714 | 5287.7805 | 2279.8533 | 9172.2874 | 3813.5728 | 12978.8346 | 5305.8405
58 | 122.6712 | 40.2823 | 218.5687 | 65.7237 | 405.0092 | 113.6384 | 1532.6955 | 572.4325 | 2682.9112 | 932.8529 | 4906.8466 | 1611.2914 | 5207.278 | 2332.1323 | 9037.6286 | 3901.0212 | 12791.4833 | 5427.5078
60 | 121.25 | 41.1362 | 216.25 | 67.117 | 401 | 116.0474 | 1512.5 | 584.5671 | 2650 | 952.6279 | 4850 | 1645.4483 | 5125 | 2381.5699 | 8900 | 3983.7169 | 12600 | 5542.5626
62 | 119.7999 | 41.94 | 213.884 | 68.4284 | 396.9092 | 118.315 | 1491.8933 | 595.9896 | 2616.4187 | 971.2424 | 4791.996 | 1677.6004 | 5041.0468 | 2428.1059 | 8759.5692 | 4061.5589 | 12404.618 | 5650.8646
64 | 118.3226 | 42.6927 | 211.4738 | 69.6565 | 392.7417 | 120.4384 | 1470.9005 | 606.686 | 2582.2083 | 988.6735 | 4732.9052 | 1707.7087 | 4955.5207 | 2471.6836 | 8616.5073 | 4134.4526 | 12205.5753 | 5752.2819
66 | 116.82 | 43.3934 | 209.0221 | 70.7998 | 388.5027 | 122.4151 | 1449.5472 | 616.6432 | 2547.4103 | 1004.9 | 4672.7996 | 1735.7364 | 4868.5258 | 2512.25 | 8470.9886 | 4202.3091 | 12003.1145 | 5846.6909
68 | 115.2938 | 44.0412 | 206.532 | 71.8567 | 384.1973 | 124.2426 | 1427.8595 | 625.8491 | 2512.0673 | 1019.9022 | 4611.7525 | 1761.6493 | 4780.1681 | 2549.7556 | 8323.1903 | 4265.0457 | 11797.4822 | 5933.9767
70 | 113.746 | 44.6354 | 204.0066 | 72.8262 | 379.8307 | 125.9188 | 1405.8636 | 634.2925 | 2476.2222 | 1033.6619 | 4549.8383 | 1785.416 | 4690.5554 | 2584.1547 | 8173.2927 | 4322.5861 | 11588.9289 | 6014.0328
72 | 112.1783 | 45.1752 | 201.4488 | 73.7069 | 375.4083 | 127.4416 | 1383.5865 | 641.9631 | 2439.9187 | 1046.1622 | 4487.1323 | 1807.0074 | 4599.7967 | 2615.4054 | 8021.4782 | 4374.86 | 11377.7088 | 6086.7617
74 | 110.5928 | 45.6599 | 198.8619 | 74.4978 | 370.9354 | 128.8091 | 1361.0552 | 648.8516 | 2403.2011 | 1057.3879 | 4423.711 | 1826.3972 | 4508.0027 | 2643.4697 | 7867.9318 | 4421.8038 | 11164.0791 | 6152.0749
76 | 108.9913 | 46.089 | 196.2489 | 75.1979 | 366.4175 | 130.0196 | 1338.2973 | 654.9496 | 2366.1141 | 1067.3253 | 4359.6516 | 1843.5619 | 4415.2852 | 2668.3132 | 7712.8407 | 4463.3603 | 10948.3001 | 6209.8926
78 | 107.3758 | 46.462 | 193.6132 | 75.8064 | 361.8602 | 131.0718 | 1315.3404 | 660.2496 | 2328.7029 | 1075.9624 | 4295.0322 | 1858.4804 | 4321.7571 | 2689.9059 | 7556.3938 | 4499.479 | 10730.6348 | 6260.1446
80 | 105.7483 | 46.7784 | 190.9577 | 76.3226 | 357.2689 | 131.9642 | 1292.2125 | 664.7452 | 2291.013 | 1083.2885 | 4229.9315 | 1871.1347 | 4227.5325 | 2708.2213 | 7398.7816 | 4530.1157 | 10511.3483 | 6302.7696
82 | 104.1107 | 47.0377 | 188.2859 | 76.7458 | 352.6492 | 132.6959 | 1268.9418 | 668.4309 | 2253.0904 | 1089.2949 | 4164.4289 | 1881.5093 | 4132.726 | 2723.2372 | 7240.1963 | 4555.2331 | 10290.7078 | 6337.7156
84 | 102.4651 | 47.2398 | 185.601 | 77.0754 | 348.0068 | 133.2659 | 1245.5567 | 671.3023 | 2214.9813 | 1093.9741 | 4098.6041 | 1889.5916 | 4037.4533 | 2734.9352 | 7080.8309 | 4574.8007 | 10068.9822 | 6364.9401
86 | 100.8134 | 47.3843 | 182.9061 | 77.3112 | 343.3474 | 133.6736 | 1222.0856 | 673.3557 | 2176.7321 | 1097.3205 | 4032.5373 | 1895.3717 | 3941.8303 | 2743.3011 | 6920.8798 | 4588.7946 | 9846.4414 | 6384.4099
88 | 99.1577 | 47.4711 | 180.2047 | 77.4528 | 338.6765 | 133.9184 | 1198.5572 | 674.5888 | 2138.3894 | 1099.3299 | 3966.309 | 1898.8426 | 3845.9736 | 2748.3248 | 6760.5377 | 4597.1978 | 9623.3568 | 6396.1013
90 | 97.5 | 47.5 | 177.5 | 77.5 | 334 | 134 | 1175 | 675 | 2100 | 1100 | 3900 | 1900 | 3750 | 2750 | 6600 | 4600 | 9400 | 6400
92 | 95.8423 | 47.4711 | 174.7953 | 77.4528 | 329.3235 | 133.9184 | 1151.4428 | 674.5888 | 2061.6106 | 1099.3299 | 3833.691 | 1898.8426 | 3654.0264 | 2748.3248 | 6439.4623 | 4597.1978 | 9176.6432 | 6396.1013
94 | 94.1866 | 47.3843 | 172.0939 | 77.3112 | 324.6526 | 133.6736 | 1127.9144 | 673.3557 | 2023.2679 | 1097.3205 | 3767.4627 | 1895.3717 | 3558.1697 | 2743.3011 | 6279.1202 | 4588.7946 | 8953.5586 | 6384.4099
96 | 92.5349 | 47.2398 | 169.399 | 77.0754 | 319.9932 | 133.2659 | 1104.4433 | 671.3023 | 1985.0187 | 1093.9741 | 3701.3959 | 1889.5916 | 3462.5467 | 2734.9352 | 6119.1691 | 4574.8007 | 8731.0178 | 6364.9401
98 | 90.8893 | 47.0377 | 166.7141 | 76.7458 | 315.3508 | 132.6959 | 1081.0582 | 668.4309 | 1946.9096 | 1089.2949 | 3635.5711 | 1881.5093 | 3367.274 | 2723.2372 | 5959.8037 | 4555.2331 | 8509.2922 | 6337.7156
100 | 89.2517 | 46.7784 | 164.0423 | 76.3226 | 310.7311 | 131.9642 | 1057.7875 | 664.7452 | 1908.987 | 1083.2885 | 3570.0685 | 1871.1347 | 3272.4675 | 2708.2213 | 5801.2184 | 4530.1157 | 8288.6517 | 6302.7696
102 | 87.6242 | 46.462 | 161.3868 | 75.8064 | 306.1398 | 131.0718 | 1034.6596 | 660.2496 | 1871.2971 | 1075.9624 | 3504.9678 | 1858.4804 | 3178.2429 | 2689.9059 | 5643.6062 | 4499.479 | 8069.3652 | 6260.1446
104 | 86.0087 | 46.089 | 158.7511 | 75.1979 | 301.5825 | 130.0196 | 1011.7027 | 654.9496 | 1833.8859 | 1067.3253 | 3440.3484 | 1843.5619 | 3084.7148 | 2668.3132 | 5487.1593 | 4463.3603 | 7851.6999 | 6209.8926
106 | 84.4072 | 45.6599 | 156.1381 | 74.4978 | 297.0646 | 128.8091 | 988.9448 | 648.8516 | 1796.7989 | 1057.3879 | 3376.289 | 1826.3972 | 2991.9973 | 2643.4697 | 5332.0682 | 4421.8038 | 7635.9209 | 6152.0749
108 | 82.8217 | 45.1752 | 153.5512 | 73.7069 | 292.5917 | 127.4416 | 966.4135 | 641.9631 | 1760.0813 | 1046.1622 | 3312.8677 | 1807.0074 | 2900.2033 | 2615.4054 | 5178.5218 | 4374.86 | 7422.2912 | 6086.7617
110 | 81.254 | 44.6354 | 150.9934 | 72.8262 | 288.1693 | 125.9188 | 944.1364 | 634.2925 | 1723.7778 | 1033.6619 | 3250.1617 | 1785.416 | 2809.4446 | 2584.1547 | 5026.7073 | 4322.5861 | 7211.0711 | 6014.0328
112 | 79.7062 | 44.0412 | 148.468 | 71.8567 | 283.8027 | 124.2426 | 922.1405 | 625.8491 | 1687.9327 | 1019.9022 | 3188.2475 | 1761.6493 | 2719.8319 | 2549.7556 | 4876.8097 | 4265.0457 | 7002.5178 | 5933.9767
114 | 78.18 | 43.3934 | 145.9779 | 70.7998 | 279.4973 | 122.4151 | 900.4528 | 616.6432 | 1652.5897 | 1004.9 | 3127.2004 | 1735.7364 | 2631.4742 | 2512.25 | 4729.0114 | 4202.3091 | 6796.8855 | 5846.6909
116 | 76.6774 | 42.6927 | 143.5262 | 69.6565 | 275.2583 | 120.4384 | 879.0995 | 606.686 | 1617.7917 | 988.6735 | 3067.0948 | 1707.7087 | 2544.4793 | 2471.6836 | 4583.4927 | 4134.4526 | 6594.4247 | 5752.2819
118 | 75.2001 | 41.94 | 141.116 | 68.4284 | 271.0908 | 118.315 | 858.1067 | 595.9896 | 1583.5813 | 971.2424 | 3008.004 | 1677.6004 | 2458.9532 | 2428.1059 | 4440.4308 | 4061.5589 | 6395.382 | 5650.8646
120 | 73.75 | 41.1362 | 138.75 | 67.117 | 267 | 116.0474 | 837.5 | 584.5671 | 1550 | 952.6279 | 2950 | 1645.4483 | 2375 | 2381.5699 | 4300 | 3983.7169 | 6200 | 5542.5626
122 | 72.3288 | 40.2823 | 136.4313 | 65.7237 | 262.9908 | 113.6384 | 817.3045 | 572.4325 | 1517.0888 | 932.8529 | 2893.1534 | 1611.2914 | 2292.722 | 2332.1323 | 4162.3714 | 3901.0212 | 6008.5167 | 5427.5078
124 | 70.9383 | 39.3793 | 134.1625 | 64.2504 | 259.0682 | 111.091 | 797.5448 | 559.6004 | 1484.8878 | 911.9413 | 2837.5335 | 1575.1714 | 2212.2195 | 2279.8533 | 4027.7126 | 3813.5728 | 5821.1654 | 5305.8405
126 | 69.5802 | 38.4283 | 131.9466 | 62.6988 | 255.2368 | 108.4083 | 778.245 | 546.0865 | 1453.4362 | 889.9187 | 2783.208 | 1537.1323 | 2133.5906 | 2224.7967 | 3896.1878 | 3721.4782 | 5638.1744 | 5177.7088
128 | 68.2561 | 37.4305 | 129.7862 | 61.0708 | 251.5014 | 105.5934 | 759.4285 | 531.9073 | 1422.7724 | 866.8118 | 2730.2432 | 1497.2204 | 2056.9309 | 2167.0296 | 3767.9572 | 3624.8495 | 5459.7666 | 5043.2688
130 | 66.9676 | 36.3871 | 127.684 | 59.3684 | 247.8665 | 102.65 | 741.1184 | 517.08 | 1392.9336 | 842.6489 | 2678.7035 | 1455.4844 | 1982.3341 | 2106.6222 | 3643.177 | 3523.8044 | 5286.1593 | 4902.6844
132 | 65.7163 | 35.2994 | 125.6424 | 57.5937 | 244.3365 | 99.5814 | 723.3368 | 501.6228 | 1363.9563 | 817.4593 | 2628.6518 | 1411.9752 | 1909.8908 | 2043.6483 | 3521.9992 | 3418.4662 | 5117.5641 | 4756.1269
134 | 64.5037 | 34.1686 | 123.664 | 55.7488 | 240.9158 | 96.3915 | 706.1056 | 485.5544 | 1335.8758 | 791.2738 | 2580.1491 | 1366.7456 | 1839.6895 | 1978.1845 | 3404.5715 | 3308.9631 | 4954.1864 | 4603.7747
136 | 63.3314 | 32.9963 | 121.7512 | 53.836 | 237.6085 | 93.0842 | 689.4456 | 468.8944 | 1308.7262 | 764.1242 | 2533.2544 | 1319.8509 | 1771.8155 | 1910.3105 | 3291.0369 | 3195.4285 | 4796.2253 | 4445.8136
138 | 62.2006 | 31.7837 | 119.9063 | 51.8576 | 234.4186 | 89.6635 | 673.3772 | 451.6632 | 1282.5407 | 736.0437 | 2488.0248 | 1271.3482 | 1706.3517 | 1840.1092 | 3181.5338 | 3078.0008 | 4643.8731 | 4282.4359
140 | 61.1129 | 30.5324 | 118.1316 | 49.816 | 231.35 | 86.1335 | 657.92 | 433.8816 | 1257.3511 | 707.0664 | 2444.5156 | 1221.2965 | 1643.3778 | 1767.6659 | 3076.1956 | 2956.823 | 4497.3156 | 4113.8407
142 | 60.0695 | 29.2439 | 116.4292 | 47.7138 | 228.4066 | 82.4986 | 643.0927 | 415.5715 | 1233.1882 | 677.2276 | 2402.7796 | 1169.7568 | 1582.9704 | 1693.0691 | 2975.1505 | 2832.0428 | 4356.7312 | 3940.2334
144 | 59.0717 | 27.9198 | 114.8012 | 45.5534 | 225.5917 | 78.7632 | 628.9135 | 396.755 | 1210.0813 | 646.5638 | 2362.8677 | 1116.792 | 1525.2033 | 1616.4094 | 2878.5218 | 2703.8122 | 4222.2912 | 3761.8256
146 | 58.1207 | 26.5617 | 113.2496 | 43.3375 | 222.909 | 74.9318 | 615.3996 | 377.4552 | 1188.0587 | 615.1122 | 2324.8286 | 1062.4665 | 1470.1467 | 1537.7805 | 2786.4272 | 2572.2874 | 4094.1595 | 3578.8346
148 | 57.2177 | 25.1712 | 111.7763 | 41.0687 | 220.3616 | 71.0092 | 602.5675 | 357.6955 | 1167.1471 | 582.9112 | 2288.7086 | 1006.8466 | 1417.8677 | 1457.278 | 2698.9788 | 2437.6286 | 3972.4922 | 3391.4833
150 | 56.3638 | 23.75 | 110.383 | 38.75 | 217.9526 | 67 | 590.4329 | 337.5 | 1147.3721 | 550 | 2254.5517 | 950 | 1368.4301 | 1375 | 2616.2831 | 2300 | 3857.4374 | 3200
152 | 55.56 | 22.2999 | 109.0716 | 36.384 | 215.685 | 62.9092 | 579.0104 | 316.8933 | 1128.7576 | 516.4187 | 2222.3996 | 891.996 | 1321.8941 | 1291.0468 | 2538.4411 | 2159.5692 | 3749.1354 | 3004.618
154 | 54.8073 | 20.8226 | 107.8435 | 33.9738 | 213.5616 | 58.7417 | 568.314 | 295.9005 | 1111.3265 | 482.2083 | 2192.2913 | 832.9052 | 1278.3164 | 1205.5207 | 2465.5474 | 2016.5073 | 3647.7181 | 2805.5753
156 | 54.1066 | 19.32 | 106.7002 | 31.5221 | 211.5849 | 54.5027 | 558.3568 | 274.5472 | 1095.1 | 447.4103 | 2164.2636 | 772.7996 | 1237.75 | 1118.5258 | 2397.6909 | 1870.9886 | 3553.3091 | 2603.1145
158 | 53.4588 | 17.7938 | 105.6433 | 29.032 | 209.7574 | 50.1973 | 549.1509 | 252.8595 | 1080.0978 | 412.0673 | 2138.3507 | 711.7525 | 1200.2444 | 1030.1681 | 2334.9543 | 1723.1903 | 3466.0233 | 2397.4822
160 | 52.8646 | 16.246 | 104.6738 | 26.5066 | 208.0812 | 45.8307 | 540.7075 | 230.8636 | 1066.3381 | 376.2222 | 2114.584 | 649.8383 | 1165.8453 | 940.5554 | 2277.4139 | 1573.2927 | 3385.9672 | 2188.9289
162 | 52.3248 | 14.6783 | 103.7931 | 23.9488 | 206.5584 | 41.4083 | 533.0369 | 208.5865 | 1053.8378 | 339.9187 | 2092.9926 | 587.1323 | 1134.5946 | 849.7967 | 2225.14 | 1421.4782 | 3313.2383 | 1977.7088
164 | 51.8401 | 13.0928 | 103.0022 | 21.3619 | 205.1909 | 36.9354 | 526.1484 | 186.0552 | 1042.6121 | 303.2011 | 2073.6028 | 523.711 | 1106.5303 | 758.0027 | 2178.1962 | 1267.9318 | 3247.9251 | 1764.0791
166 | 51.411 | 11.4913 | 102.3021 | 18.7489 | 203.9804 | 32.4175 | 520.0504 | 163.2973 | 1032.6747 | 266.1141 | 2056.4381 | 459.6516 | 1081.6868 | 665.2852 | 2136.6397 | 1112.8407 | 3190.1074 | 1548.3001
168 | 51.038 | 9.8758 | 101.6936 | 16.1132 | 202.9282 | 27.8602 | 514.7504 | 140.3404 | 1024.0376 | 228.7029 | 2041.5196 | 395.0322 | 1060.0941 | 571.7571 | 2100.521 | 956.3938 | 3139.8554 | 1330.6348
170 | 50.7216 | 8.2483 | 101.1774 | 13.4577 | 202.0358 | 23.2689 | 510.2548 | 117.2125 | 1016.7115 | 191.013 | 2028.8653 | 329.9315 | 1041.7787 | 477.5325 | 2069.8843 | 798.7816 | 3097.2304 | 1111.3483
172 | 50.4623 | 6.6107 | 100.7542 | 10.7859 | 201.3041 | 18.6492 | 506.5691 | 93.9418 | 1010.7051 | 153.0904 | 2018.4907 | 264.4289 | 1026.7628 | 382.726 | 2044.7669 | 640.1963 | 3062.2844 | 890.7078
174 | 50.2602 | 4.9651 | 100.4246 | 8.101 | 200.7341 | 14.0068 | 503.6977 | 70.5567 | 1006.0259 | 114.9813 | 2010.4084 | 198.6041 | 1015.0648 | 287.4533 | 2025.1993 | 480.8309 | 3035.0599 | 668.9822
176 | 50.1157 | 3.3134 | 100.1888 | 5.4061 | 200.3264 | 9.3474 | 501.6443 | 47.0856 | 1002.6795 | 76.7321 | 2004.6283 | 132.5373 | 1006.6989 | 191.8303 | 2011.2054 | 320.8798 | 3015.5901 | 446.4414
178 | 50.0289 | 1.6577 | 100.0472 | 2.7047 | 200.0816 | 4.6765 | 500.4112 | 23.5572 | 1000.6701 | 38.3894 | 2001.1574 | 66.309 | 1001.6752 | 95.9736 | 2002.8022 | 160.5377 | 3003.8987 | 223.3568
180 | 50 | 5.8171e-15 | 100 | 9.491e-15 | 200 | 1.641e-14 | 500 | 8.2664e-14 | 1000 | 1.3471e-13 | 2000 | 2.3268e-13 | 1000 | 3.3678e-13 | 2000 | 5.6334e-13 | 3000 | 7.8377e-13
📏 ENVOLVENTES DE MOHR-COULOMB (2 puntos para trazar la recta)
Material | σn punto 1 | τ punto 1 | σn punto 2 | τ punto 2
Arcilla limosa | 74.359 | 41.8606
| 280.2395 | 122.935
Lutita | 787.234 | 557.5348
| 2974.359 | 1661.8273
Arenisca | 1733.3333 | 1874.6179
| 5042.5532 | 4692.5137

## Gráfico Mohr
⭕ GRÁFICO — CÍRCULOS DE MOHR Y ENVOLVENTE DE MOHR-COULOMB
Platicando de la Tierra ¦ www.platicandodelatierra.com
📋 CÓMO FUNCIONA ESTE GRÁFICO
El gráfico se actualiza automáticamente al cambiar σ₃ y σ₁ en la hoja 'Triaxial'.
• ROJO = Arcilla limosa ¦ VERDE = Lutita ¦ NARANJA = Arenisca
• Líneas continuas = semicírculos de Mohr ¦ Líneas punteadas = envolventes de Mohr-Coulomb
• Cada círculo: centro = (σ₁+σ₃)/2 , radio = (σ₁−σ₃)/2 ¦ La envolvente es τ = c + σn·tan(φ)
• Un material falla cuando su círculo de Mohr toca (o supera) su envolvente.
📋 RESUMEN — Cohesión c y ángulo φ por material
Material | N | c (kPa) | φ (°) | R² | Clasificación | Ecuación τ = c + σ·tan(φ)
Arcilla limosa | 3 | 12.5785 | 21.4942 | 0.99985 | Cohesivo | τ = 12.6 + σ·tan(21.5°)
Lutita | 3 | 160.0556 | 26.7895 | 0.99986 | Cohesivo | τ = 160.1 + σ·tan(26.8°)
Arenisca | 3 | 398.6347 | 40.4153 | 0.99996 | Friccional | τ = 398.6 + σ·tan(40.4°)
INTERPRETACIÓN: Radio mayor = mayor resistencia en confinamiento. Envolvente inclinada = material friccional (φ alto, suelos granulares). Envolvente con alto intercepto Y = material cohesivo (arcillas, rocas). Referencia: Jaeger, J.C. & Cook, N.G.W. (1979). Fundamentals of Rock Mechanics.